## Hoja 1
FBY017 | Ud |  | Soporte para elementos suspendidos en el sistema "KNAUF" de tabique técnico con placas de yeso laminado.
Bastidor metálico, W221 "KNAUF", como soporte de lavabo suspendido, fijado sobre el sistema de tabique técnico "KNAUF".
Código |  | Unidad |  | Descripción | Rendimiento | Precio unitario | Importe
1 |  |  |  | Materiales
mt30ask030 |  | Ud |  | Bastidor metálico, W221 "KNAUF", como soporte de lavabo suspendido, para fijar sobre el sistema de tabique técnico "KNAUF", de 575 mm de anchura y 1050 mm de altura, con anclajes, abrazaderas y varillas roscadas de conexión. | 1 | 132.6 | 132.6
[5 empty] | Subtotal materiales: |  | 132.6
2 |  |  |  | Mano de obra
mo053 |  | h |  | Oficial 1ª montador de prefabricados interiores. | 0.404 | 18.13 | 7.32
mo100 |  | h |  | Ayudante montador de prefabricados interiores. | 0.404 | 16.43 | 6.64
[5 empty] | Subtotal mano de obra: |  | 13.96
3 |  |  |  | Costes directos complementarios
|  | % |  | Costes directos complementarios | 2 | 146.56 | 2.93
Coste de mantenimiento decenal: 2,99€ en los primeros 10 años. |  |  |  |  | Costes directos (1+2+3): |  | 149.49