## Hoja 1
IOJ027 | m² |  | Protección pasiva contra incendios de elemento estructural, con mortero proyectado, sistema "KNAUF".
Formación de protección pasiva contra incendios de viga de acero HEA 100, protegida en 3 caras, sistema K911a.es "KNAUF", mediante proyección neumática de mortero de grano fino Vermiplaster, compuesto por una base de sulfato de calcio aligerada con minerales expandidos y aditivos para mejorar su aplicación, reacción al fuego clase A1, según R.D. 110/2008, hasta formar un espesor mínimo de 6 mm y conseguir una resistencia al fuego de 15 minutos.
Código |  | Unidad |  | Descripción | Rendimiento | Precio unitario | Importe
1 |  |  |  | Materiales
mt41mik010a |  | kg |  | Mortero de grano fino Vermiplaster "KNAUF" compuesto por una base de sulfato de calcio aligerada con minerales expandidos y aditivos para mejorar su aplicación, reacción al fuego clase A1, según R.D. 110/2008, para protección pasiva contra el fuego mediante proyección. | 4.05 | 0.53 | 2.15
[5 empty] | Subtotal materiales: |  | 2.15
2 |  |  |  | Equipo y maquinaria
mq06pym010 |  | h |  | Mezcladora-bombeadora para morteros y yesos proyectados, de 3 m³/h. | 0.185 | 7.96 | 1.47
[5 empty] | Subtotal equipo y maquinaria: |  | 1.47
3 |  |  |  | Mano de obra
mo030 |  | h |  | Oficial 1ª aplicador de productos aislantes. | 0.171 | 18.56 | 3.17
mo068 |  | h |  | Ayudante aplicador de productos aislantes. | 0.171 | 17.53 | 3
[5 empty] | Subtotal mano de obra: |  | 6.17
4 |  |  |  | Costes directos complementarios
|  | % |  | Costes directos complementarios | 2 | 9.79 | 0.2
Coste de mantenimiento decenal: 2,30€ en los primeros 10 años. |  |  |  |  | Costes directos (1+2+3+4): |  | 9.99