## Hoja 1
RTL016 | m² | Falso techo registrable de bandejas metálicas, sistema "KNAUF".
Falso techo registrable, situado a una altura menor de 4 m, sistema D427a.es "KNAUF", formado por bandejas de acero galvanizado prelacado, modelo Ras "KNAUF", de superficie lisa, color blanco, de 0,5 mm de espesor, con canto A Enrasado, con perfilería vista.
Código |  |  | Unidad | Descripción |  | Rendimiento |  | Precio unitario | Importe
1 |  |  |  | Materiales
mt12pbk010aaaa |  |  | m² | Bandeja de acero galvanizado prelacado, modelo Ras "KNAUF", de superficie lisa, color blanco, de 0,5 mm de espesor, con canto A Enrasado, para falsos techos registrables. |  | 1.02 |  | 16.62 | 16.95
mt12pfk060e |  |  | m | Perfil primario EASY T - 24/38/3700 mm "KNAUF", color blanco, de acero galvanizado, según UNE-EN 13964. |  | 0.84 |  | 1.09 | 0.92
mt12pfk060y |  |  | m | Perfil secundario EASY TG - 24/32/600 mm "KNAUF", color blanco, de acero galvanizado, según UNE-EN 13964. |  | 0.84 |  | 1.09 | 0.92
mt12pfk060A |  |  | m | Perfil secundario EASY TG - 24/32/1200 mm "KNAUF", color blanco, de acero galvanizado, según UNE-EN 13964. |  | 1.67 |  | 1.09 | 1.82
mt12pfk050b |  |  | m | Perfil angular EASY L - 25/25/3050 mm "KNAUF", color blanco, de acero galvanizado, según UNE-EN 13964. |  | 0.7 |  | 0.79 | 0.55
mt12pek060 |  |  | Ud | Pieza de cuelgue rápido Twist "KNAUF", para falsos techos suspendidos. |  | 0.84 |  | 0.57 | 0.48
mt12pek030 |  |  | Ud | Varilla de cuelgue "KNAUF" de 100 cm. |  | 0.84 |  | 0.48 | 0.4
mt12psg220 |  |  | Ud | Fijación compuesta por taco y tornillo 5x27. |  | 0.8 |  | 0.06 | 0.05
[6 empty] | Subtotal materiales: |  |  | 22.09
2 |  |  |  | Mano de obra
mo015 |  |  | h | Oficial 1ª montador de falsos techos. |  | 0.308 |  | 18.13 | 5.58
mo082 |  |  | h | Ayudante montador de falsos techos. |  | 0.308 |  | 16.43 | 5.06
[6 empty] | Subtotal mano de obra: |  |  | 10.64
3 |  |  |  | Costes directos complementarios
|  |  | % | Costes directos complementarios |  | 2 |  | 32.73 | 0.65
Coste de mantenimiento decenal: 7,68€ en los primeros 10 años. | [5 empty] | Costes directos (1+2+3): |  |  | 33.38
Referencia norma UNE y Título de la norma transposición de norma armonizada |  |  |  |  | Aplicabilidad(a) |  | Obligatoriedad(b) |  | Sistema(c)
UNE-EN 13964:2016 |  |  |  |  | 842016 |  | 842017 |  | 1/3/4
Techos suspendidos. Requisitos y métodos de ensayo.
(a) Fecha de aplicabilidad de la norma armonizada e inicio del período de coexistencia
(b) Fecha final del período de coexistencia / entrada en vigor marcado CE
(c) Sistema de evaluación y verificación de la constancia de las prestaciones