## Hoja 1
RTL026 | m² |  | Falso techo registrable de lamas metálicas, sistema "KNAUF".
Falso techo registrable, situado a una altura menor de 4 m, sistema D412.es "KNAUF", formado por lamas horizontales de superficie lisa, de aluminio lacado y de 85 mm de anchura, separadas 15 mm, con entramado metálico visto.
Código |  | Unidad |  | Descripción | Rendimiento | Precio unitario | Importe
1 |  |  |  | Materiales
mt12flk020ea |  | m |  | Lama horizontal de superficie lisa, de aluminio prelacado, modelo Compak AR "KNAUF", de 85 mm de anchura y 0,5 mm de espesor, para falsos techos registrables con entramado visto. | 10.2 | 1.76 | 17.95
mt12pfk070a |  | m |  | Perfil Compak AR-CR "KNAUF", de chapa de aluminio, acabado troquelado, para la colocación de lamas horizontales cada 100 mm, en falsos techos registrables, según UNE-EN 13964. | 1 | 1.84 | 1.84
mt12pfk080a |  | m |  | Perfil en U 18/25/3050 mm, "KNAUF", color blanco, de aluminio lacado, según UNE-EN 13964. | 0.75 | 3.02 | 2.27
mt12pek030 |  | Ud |  | Varilla de cuelgue "KNAUF" de 100 cm. | 0.8 | 0.48 | 0.38
mt12psg220 |  | Ud |  | Fijación compuesta por taco y tornillo 5x27. | 0.8 | 0.06 | 0.05
[5 empty] | Subtotal materiales: |  | 22.49
2 |  |  |  | Mano de obra
mo015 |  | h |  | Oficial 1ª montador de falsos techos. | 0.28 | 18.13 | 5.08
mo082 |  | h |  | Ayudante montador de falsos techos. | 0.28 | 16.43 | 4.6
[5 empty] | Subtotal mano de obra: |  | 9.68
3 |  |  |  | Costes directos complementarios
|  | % |  | Costes directos complementarios | 2 | 32.17 | 0.64
Coste de mantenimiento decenal: 6,89€ en los primeros 10 años. |  |  |  |  | Costes directos (1+2+3): |  | 32.81